## Sheet1
漯河市基层防灾能力提升项目拟采购装备公开征集信息表
填报说明：需在满足主要功能用途及最低技术要求的基础上，填写同类装备详细的技术需求。其中技术性能和指标参数需尽量详尽具体。本项目拟采取公开采购方式，涉及车辆装备报价综合考虑后期上牌办理所需的各种费用。供应商或厂家根据以下征集内容填写，若部分内容无法提供，可不予填写。
序号 | 装备类型 （大类） | 装备名称 | 主要功能用途及最低技术要求 | 品牌型号 | 生产厂家及联系方式 | 具体性能参数（需在满足装备主要功能用途及最低技术要求基础上，分条目列清楚装备的详细性能参数） | 报价（万元） | 产品外观照片 | 是否具有国家工信部公告 | 是否具有国家认可的第三方合格检验机构出具的检验报告（并写明出具检验报告机构名称） | 历史中标单价、中标单位及中标时间 | 备注
01 | 地震地质灾害救援 | 混凝土液压破拆工具组 | 用于救援现场实施凿破、打孔等功能的设备。由液压动力站、液压破碎镐 、液压圆盘切割锯、液压链锯、液压原木链锯、液压岩心钻、液压增压器 和液压渣浆泵组合而成。
02 | 地震地质灾害救援 | 漏电检测仪 | 用于确定漏电位置，保护人员安全。探测电压范围120V/60hz-220V/50hz
03 | 地震地质灾害救援 | 凿岩机 | 用于岩石、混凝土等物体破碎。冲击频率≥1800次/min，冲击力度≥40J，钎头可更换。
04 | 地震地质灾害救援 | 钢筋速断器 | 用于切断钢筋施救，最大剪切力≥120kN，最大切割钢筋直径≥20mm。
05 | 地震地质灾害救援 | 链锯 | 用于对木材、钢筋、混凝土等结构构件进行切割，空载转速≥4000r/min，功率>1.5kW。
06 | 地震地质灾害救援 | 切割锯套装 | 用于营救受困人员，对物体进行切割等。包括无齿锯、链锯、双轮异向切割锯。无齿锯砂轮直径≥300mm，链锯转速≥14000r/min，双轮异向切割锯锯深≥60mm。
07 | 地震地质灾害救援 | 液压破拆工具组（剪切器） | 用于灾害、事故场所的抢险救援。可以剪断钢筋、铁板、钢管等金属制品。工作压力≥72MPa，剪刀端部最大开口距离≥360mm，剪断能力≥ф28mm。
08 | 地震地质灾害救援 | 液压破拆工具组（千斤顶） | 用于地震、塌方、建筑物坍塌等灾害现场的起重和支撑作业。工作压力≥720bar，最大支撑力≥50t。
09 | 地震地质灾害救援 | 绳索救援套装 | 用于辅助救援人员进行攀爬以及搭建救援通道抢救和运送伤员。包含绳索手套、山岳救援头盔、头灯、护目镜、全身式安全吊带、安全绳、安全钩、上升器、抓绳器、下降器、滑轮、连接带、缓冲器等。
10 | 地震地质灾害救援 | 生命探测仪（音视频生命探测仪） | 音视频生命探测仪配备红外热成像探头，具备红外热成像功能，指挥终端与音视频主机之间的无线通信距离≥100m，工作时长>10h
11 | 地震地质灾害救援 | 便携式防水防爆应急强光灯 | 用于水下空间或其他高危场所照明。强光聚光放电时间≥10h，工作光聚光放电时间≥15h，具备聚光、泛光及聚泛光强弱可调节功能。
12 | 地震地质灾害救援 | 氧气呼吸器 | 防护时间≥4h，吸气中氧气浓度≥20%，吸气中二氧化碳浓度≤2%。
13 | 地震地质灾害救援 | 牵拉器 | 用于破拆时或结构调整时保护人员安全，具备扩张、牵引、挤压多种功能牵引力≥4t，牵引有效行程≥2.5m，配加长钢索≥3m。
14 | 地震地质灾害救援 | 液压破拆工具组（开缝器） | 用于灾害、事故场所的抢险救援,用来分离和夹紧金属制品。额定工作压力≥63MPa，最小楔入缝隙≤6mm，最大开启距离≥50mm，最大开启力≥210kN，质量≤10kg。
15 | 地震地质灾害救援 | 液压破拆工具组（救援顶杆） | 用于现场救援时撑起承重物等建筑构建，撑顶力≥120kN，伸出长度≥900mm，闭合长度≥550mm，一级撑顶力≥120kN，二级撑顶长度≥1200mm。
16 | 地震地质灾害救援 | 液压破拆工具组（液压泵） | 用于救援现场供压使用，便于救援搬运携带。双输出泵，功率≥1.5kW，液压油容量≥3L。
17 | 地震地质灾害救援 | 液压破拆工具组（扩张器） | 具有扩张、撕裂、挤压、牵引多种使用方式应对现场复杂的情况。剪刀端部开口距离≥360mm，扩张力≥32kN。
18 | 地震地质灾害救援 | 复合气体探测器 | 用于检测空气中的可燃、有毒气体和蒸气含量，具备超限报警等功能。主通讯模块通讯距离>2000m、Mesh模块通信距离>200m，可选配定位模块等。
19 | 地震地质灾害救援 | 高压起重气垫 | 用于地震、塌方、建筑物坍塌等灾害现场起重作业。包括小型、中型和大型方形平面起重气垫和气垫操控组件，最大起重≥20t。
20 | 地震地质灾害救援 | 生命探测仪（雷达生命探测仪） | 雷达生命探测仪包含雷达主机和显示控制终端等,探测墙体厚度>50cm、静止生命体距离≥15m，运动生命体距离>20m，具备灵敏度设置功能。
21 | 抗洪抢险 | 潜污泵 | 流量≥350m/h，扬程≥10m，功率≥20kW，电缆≥50m，湿式电机，泵体不锈钢材质，配套防爆开关，含配件包，连续工作时间≥12h。
22 | 抗洪抢险 | 打桩机 | 用于江河、湖泊堤坝加固，构筑钢木土石组合坝封堵决口，可实现木桩钢桩等多种材质的桩体进行打桩。发动机功率≥9kW。
23 | 抗洪抢险 | 救生拉杆 | 用于营救落水和遇险被困人员，在岸上或船上开展远距离安全施救。总长>4m，收缩后长≤2m，套圈直径>30cmn。
24 | 抗洪抢险 | 浮艇泵 | 用于洪涝灾害排水，单缸四冲程汽油发动机,轻质玻璃纤维或更优材料，离心泵，含配件包。最大流量≥1500L/min，出口压力≥0.5MPa。
25 | 抗洪抢险 | 汽（柴）油机泵 | 用于应急抢险中排水作业任务。流量≥100m/h，扬程≥20m，功率≥15kW，汽柴油驱动，出口软管>100m，含配件包。
26 | 抗洪抢险 | 装载机 | 用于洪涝灾害现场装填砂石物料，转运物资。斗容≥0.5m”，牵引力≥40kN。
27 | 抗洪抢险 | 组合式防洪板 | 用于堤防漫溢险情和地下车库、地下通道等临时加高，高强度复合材料可拆卸式防洪板，有效挡水高度≥50cm，弯曲强度≥65MPa，拉伸强度≥35MPa。
28 | 抗洪抢险 | 沙袋装袋机 | 用于快速装填沙袋、加高加固堤防、抢筑子堤等场景。装袋重量≥15kg;装袋直径≥300mm，装袋速度≥300袋/h。
29 | 抗洪抢险 | 防洪子堤 | 用于堤防漫溢险情和地下车库、地下通道等临时加高，子堤每组长≥10m，单元宽>1m，高>1m，挡水深度>1m。
30 | 抗洪抢险 | 排水抢险车（小型排水抢险车） | 小型排水抢险车由皮卡车搭载发电机组、大流量潜水泵、控制柜、排水软管、浮圈等组成，具备移动排水、自发供电和远程监控调度等功能，排水量≥500m’/h。
31 | 森林（草原）火灾扑救 | 高扬程水泵 | 用于串联供水灭火作业，四冲程双缸风冷发动机，含配件包。功率≥流量≥150L/min，扬程≥300m。20kW，工作压力≥3MPa。
32 | 森林（草原）火灾扑救 | 中小型水罐消防车 | 用于小范围火灾早期扑灭。载水≥1.5m
33 | 森林（草原）火灾扑救 | 有毒有害气体检测仪 | 用于检查氧气、一氧化碳、二氧化氮等气体浓度。泵吸式，包括声光双重报警、半导体传感器、充电电池等组件。
34 | 森林（草原）火灾扑救 | 油锯 | 汽油机驱动，功率>4kW。
35 | 森林（草原）火灾扑救 | 割灌机 | 用于割除易燃灌木野草,打通火灾入场通道，功率≥1.5kW。
36 | 森林（草原）火灾扑救 | 绝缘剪断钳 | 用于事故现场电线电缆或其他带电体的剪切，减小触电危险。绝缘≥380V，剪柄耐电压≥3000V。
37 | 森林（草原）火灾扑救 | 红外热成像仪 | 用于隐患火点探测。液晶显示屏，可调整图像显示等，电池续航≥5h。
38 | 森林（草原）火灾扑救 | 风力灭火机 | 用于森林(草原)火灾扑救，功率≥3kW。配备便携式加油器，容量≥20L，质量≤3kg。
39 | 森林（草原）火灾扑救 | 森林火灾扑救特类车辆（灭火车） | 灭火车由灭火挡板、碾压灭火板、拖拽灭火装置、风力灭火机、灭火弹箱等组成
40 | 森林（草原）火灾扑救 | 个人护具 | 用于灭火救援个体防护，包含防火头盔、防火服、扑火服、应急背囊、防火防扎鞋、扑火鞋、防火头套、防火手套、头灯、护目镜、防毒面具等装邮o
41 | 森林（草原）火灾扑救 | 消防摩托车 | 用于保障山区森林火灾扑救。功率≥10kW，配消防泵，流量≥3L/s，扬程>50m。
42 | 森林（草原）火灾扑救 | 高压细水雾灭火机 | 用于森林(草原)火灾扑救。容积≥20L，喷头分为直流和雾化喷头，平均射程≥10m，连续工作≥15min，可伸缩。
43 | 森林（草原）火灾扑救 | 便携式灭火水泵 | 四冲程、单缸、风冷汽油机、自回式手拉绳启动/电启动，扬程≥70m,重量<15kg。
44 | 森林（草原）火灾扑救 | 点火器 | 质量≤2kg，点烧距离≥1300m。
45 | 森林（草原）火灾扑救 | 高压接力消防水泵 | 用于高强度灭火,可实现多台水泵串、并联架设，含配件包。流量≥300L/min，吸程≥3m。
46 | 森林（草原）火灾扑救 | 移动蓄水池 | 用于无水源场景，作为森林消防泵及其他以水灭火装备的临时水源点，分为水囊、贮水池、蓄水池等，无需捆绑固定可直接向罐内注水自立，容积1t。
47 | 森林（草原）火灾扑救 | 软体水枪 | 可灌装A类/B类泡沫，耐腐蚀，配备高强度可调腰带及肩带，容量≥20L。
48 | 森林（草原）火灾扑救 | 自救呼吸器 | 采用耐高温阻燃材料制造。滤烟效率≥95%，吸气阻力≤120Pa，单个滤芯累计防护时间≥4h。
49 | 水域救援 | 水域救援套装 | 由水域救援头盔、水域救援手套、水域救援靴、激流救生衣、特级干式/ 湿式救援服，大音量救生口哨、水域救生刀、多用途信号灯、抛绳包等组成。
50 | 水域救援 | 救生拉网 | 用于在洪水、激流等危急情况下，人员、物品救助打捞。尺寸≥400cmX100cm。
51 | 水域救援 | 水面移动救生担架 | 用于营救落水者并保障其体温稳定，也可用于运送救生物品和救灾物资载荷≥100kg，控制距离≥Ikm。
52 | 水域救援 | 舷外机 | 输出功率≥20kW，油箱≥20L。
53 | 水域救援 | 救援舟艇组合（橡皮舟） | 橡皮艇具备电动充放气、防穿刺等功能，核载人数≥6人
54 | 水域救援 | 救援舟艇组合（冲锋舟） | 冲锋舟主机安装外机，功率≥30kw,外置油箱容量20L，承载人数≥8人,功率≥30kW，承重≥800kg。
55 | 水域救援 | 遥控救生圈 | 采用两个双通道推进器，续航时间≥90min，浮力≥250N，拉力≥80N，遥控距离>500m，内置定位系统。
56 | 水域救援 | 水深探测仪 | 探测水域水深。量程≥150m，精度≤士1%，最小显示分辨率≤1mm，发射频率200~2000kHz。
57 | 水域救援 | 救援舟艇组合（舟艇拖车） | 用于转运舟艇使用，净重≥200kg，载重≥300kg，绞盘支架带有安全保险链。
58 | 水域救援 | 防水头灯 | 为水域救援提供光源。可在水下使用，连续照明时间≥90min,防水等级≥IP68，亮度≥3001m，续航≥50h，节能模式续航≥200h。
59 | 水域救援 | 救援舟艇组合（摩托艇） | 摩托艇，长度≥5m;
60 | 水域救援 | 潜水打捞系统 | 包括小型打捞袋、中型打捞袋。其中，小型打捞袋≥2个，单个提升能力>2000kg;中型打捞袋≥2个，单个提升能力≥4000kg。
61 | 水域救援 | 救生抛投器 | 用于落水人员救助，工作压力≥8MPa，陆用抛射距离≥300m，水用抛射距错钩抛射距离>80m。离≥200m，
62 | 水域救援 | 水陆两用破拆工具组 | 用于救援现场实施凿破功能的设备。包括电动液压泵、液压剪切器、液压扩张器、液压救援顶杆、液压管、电源控制系统、浮力装置、水下警示灯充电系统、气压维护检测系统、便携运输箱等
63 | 水域救援 | 流速监测仪 | 用于液体流速、流量监测。测量流速≥5m/s，持续工作时间>8h。
64 | 综合保障 | 救援无人机（侦察无人机） | 侦察无人机用于火情、洪水、地形、搜索等侦察活动，搭载可见光及红外热成像相机、模块化照明与喊话系统，完成野外应急搜索、人员搜救等工作，单次作业续航时间>2h，巡逻覆盖覆盖半径≥15km。
65 | 综合保障 | 后勤保障车辆（救援运兵车） | 救援运兵车采用四驱驱动配置，搭乘人数≥10人。
66 | 综合保障 | 便携式担架 | 用于伤员转运和不适宜搬动人员搬运。
67 | 综合保障 | 通信指挥装备（布控球） | 布控球具备远程配置码流等功能，对多条连接线集成至一个接口，支持远程发送云台控制指令，镜头支持防雨淋、防雾、防风、防沙尘功能，防护等级≥IP66。
68 | 综合保障 | 通信指挥装备（单兵图传） | 单兵图传支持4G/5G全网通网络，支持以太网接口接入等，基于蜂窝组网技术的单兵音视频采集装备应内置麦克风及扬声器。
69 | 综合保障 | 应急电源 | 为救援设备应急供电。输出功率≥1kW，电源箱质量≤10kg，工作温度-20~+50C。
70 | 综合保障 | 救援无人机（巡堤查险无人机） | 巡堤查险无人机具备空中快速智能识别堤坝管涌等功能
71 | 综合保障 | 通信指挥设备（数字集群手持终端） | 数字集群手持终端应符合《应急指挥窄带无线通信网总体技术规范》相关技术要求，发射功率1~4W可调，频率范围350-400MHz，兼容PDT/DMR/模拟制式，具备显示屏、防爆和北斗卫星定位等功能，防护等级≥IP67，支持手动写频改频
72 | 综合保障 | 通信指挥设备（北斗终端） | 北斗终端具有北斗三号短报文通信功能，RSMC通信成功率≥95%(无遮挡、无干扰情况下)，发射频点支持Lf1、Lf2频点，支持接收S频点，具备一键报警和关机报警等功能，防护等级≥IP67，可实现定位获取、位置上报。
73 | 综合保障 | 应急照明系统 | 用于灾害事故现场照明，光源类型为LED，具备液压升降等功能。含单向直射、环形照明，可选配头灯、多功能手提探照灯、大功率广播等。功率>2kW，工作时间≥13h,输出220V和380V电压，抗风等级≥8级，防护等级>IP65。
74 | 综合保障 | 便携式气象仪 | 用于气象预报、监测等。可采集风向、风速、温度、湿度、气压等气象参数，大气温度测量范围≥-50"C~80C，大气压力10~1100Pa。
75 | 综合保障 | 后勤保障车辆（装备运输车） | 装备运输车用于运输抢险救援装备投入灾害现场，速度≥100km/h。